## 05-60009
02-02027 | Rev 2 |  |  | Internet Radio
Count | ComponentName | RefDes | Value | Description | Vendor | Vendor # | Digikey # | RoHS
1 | DIODE | D4 |  | SMD Transient Voltage Suppression Arrays | AVX | MG054S05X150DP |  | TRUE
1 | DIODE_SOD-323 | D5 |  | DIODE SCHOTTKY 0.5A 20V SOD-123 | Fairchild Semiconductor | MBR0520L | MBR0520LCT-ND | TRUE
1 | MGSF1N02LT1_SOT23 | Q1 |  | MOSFET N-CHAN 750MA 20V SOT23 | ON Semiconductor | MGSF1N02LT1G | MGSF1N02LT1GOSCT-ND | TRUE
1 | PIC18F67J60 | U1 |  |  | Microchip | PIC18F67J60-I/PT |  | TRUE
1 | TC55-SOT89 | U5 |  | Voltage Regulator | Microchip | MCP1703T-3302E/MB |  | TRUE
2 | N256S0818_SOIC150 | U4, U6 |  | 32K x 8 serial SRAM | AMERICAN MICROSYSTEMS | N256S0830HDAS2-20I |  | TRUE
1 | VS1011_LQFP48 | U2 |  | MP3 Decoder IC | VLSI | VS1011E-L |  | TRUE
1 | OLED_HS1101A | LCD1 | [5 empty] | TRUE
1 | LED-0805 | D3 |  | LED THIN 565NM GRN DIFF 0805 SMD | Lumex Opto/Components | SML-LXT0805GW-TR | 67-1553-1-ND | TRUE
2 | CAP0603 | C27, C28 | 22pf | CAP CER 22PF 50V C0G 5% 0603 | TDK Corporation | C1608C0G1H220J | 445-1273-1-ND | TRUE
2 | CAP0603 | C7, C8 | 33pf | CAP CER 33PF 50V C0G 5% 0603 | TDK Corporation | C1608C0G1H330J | 445-1275-1-ND | TRUE
1 | CAP0603 | C30 | 1nF | CAP 1000PF 100V CERAMIC X7R 0603 | Panasonic - ECG | ECJ-1VB2A102K | PCC1952TR-ND | TRUE
2 | CAP0603 | C35, C36 | 10nF | CAP 10000PF 25V CERM X7R 0603 | Panasonic - ECG | ECJ-1VB1E103K | PCC1763TR-ND | TRUE
2 | CAP0603 | C26, C37 | 47nF | CAP 47000PF 50V CERM Y5V 0603 | Panasonic - ECG | ECJ-1VF1H473Z | PCC1805TR-ND | TRUE
17 | CAP0603 | C1, C2, C3, C4, C5, C6, C10, C11, C14, C15, C18, C23, C25, C29, C32, C38,C39 | .1uF | CAP .1UF 16V CERAMIC Y5V 0603 | Panasonic - ECG | ECJ-1VF1C104Z | PCC1788TR-ND | TRUE
3 | CAP0603 | C9, C16, C19 | 1uF | CAP SMT, 1.0uF 0603 CER 16V 10% X5R | PANASONIC | ECJ-1VB1C105K | PCC2224CT-ND | TRUE
1 | CAP0603 | C13 | 4.7uF | CAP CERAMIC 4.7UF 6.3V X5R 0603 | Panasonic - ECG | ECJ-1VB0J475M | PCC2318CT-ND | TRUE
1 | CAP0805 | C31 | 2.2uF | CAP 2.2UF 25V CERAMIC F 0805 | Panasonic - ECG | ECJ-2FF1E225Z | PCC2231CT-ND | TRUE
1 | CAP0805 | C20 | 10uF | CAP CER 10UF 6.3V Y5V 0805 | Murata | GRM21BF50J106ZE01L | 490-1746-1-ND | TRUE
1 | CAP3528 | C34 | 6.8uF | CAP TANTALUM 6.8UF 16V 20% SMD | Kemet | B45196H3685M209 | 495-2235-1-ND | TRUE
1 | CAP_POL_3528 | C17 | 10uF | CAPACITOR TANT 10UF 16V 10% SMD | Kemet | T491B106K016AT | 399-3706-1-ND | TRUE
1 | CAP_SMT_F | C33 | 220uF | CAP 220UF 25V ELECT VS SMD | Panasonic - ECG | ECE-V1EA221UP | PCE3187CT-ND | TRUE
1 | CC_1008LS | L3 | 10uH | 1008PS Series Power Chip Inductors | COILCRAFT | 1008PS-103KLB |  | TRUE
1 | DO1606 | L2 | 10uH | 1606 Series Power Chip Inductors | COILCRAFT | DO1606T-103MBL |  | TRUE
1 | INDUCTOR-1210 | L1 | 60ohm | FERRITE 1.5A 60 OHM 1210 SMD | Steward | MI1210K600R-10 | 240-2416-1-ND | TRUE
1 | CRYSTAL_CS10 | Y1 | 25Mhz | CRYSTAL 25.0000 MHZ 18PF SMD | CITIZEN | CS10-25.000MABJTR | 300-8105-1-ND | TRUE
1 | CRYSTAL_CS10 | Y2 | 24.576Mhz | CRYSTAL 24.5760 MHZ 18PF SMD | CITIZEN | CS10-24.576MABJ-UT | 300-8104-1-ND | TRUE
1 |  | J1 |  | Mag Jack | Bel Stewart | 08B0-1X1T-36-F |  | TRUE
1 | DJ005B | J3 |  | CONN JACK POWER 2.1MM PCB | CUI Inc | PJ-102A | CP-102A-ND | TRUE
1 | PHONE_SJ3505 | J2 |  | CONN 3.5MM RTANG STEREO JACK PCB | CUI Inc | SJ-3505 | CP-3505-ND | TRUE
1 | RJ11_6PIN | J4 |  | CONN, MOD JACK 6-6 SIDE ENTRY LOW PROFILE | AMP/TYCO | 555165-1 | A9031-ND | TRUE
3 | RES0603 | R29, R30, R31 | 10 Ohm | RES 10 OHM 1/10W 5% 0603 SMD | Panasonic - ECG | ERJ-3GEYJ100V | P10GTR-ND | TRUE
2 | RES0603 | R20, R21 | 20 Ohm | RES 20 OHM 1/10W 5% 0603 SMD | Panasonic - ECG | ERJ-3GEYJ200V | P20GTR-ND | TRUE
4 | RES0603 | R4, R5, R7,R8 | 49.9, 1% | RES 49.9 OHM 1/16W 1% 0603 SMD | Rohm | MCR03EZPFX49R9 | RHM49.9HCT-ND | TRUE
3 | RES0603 | R6, R9, R12 | 180 | RES 180 OHM 1/10W 5% 0603 SMD | Rohm | MCR03EZPJ181 | RHM180GCT-ND | TRUE
1 | RES0603 | R2 | 2.26K, 1% | RES 2.26K OHM 1/10W 1% 0603 SMD | Panasonic - ECG | ERJ-3EKF2261V | P2.26KHCT-ND | TRUE
6 | RES0603 | R10, R11, R14, R17, R18, R23 | 10K | RES SMT, 10K-OHM 1/10W 5% 0603 | Panasonic - ECG | ERJ-3GEYJ103V | P10KGTR-ND | TRUE
4 | RES0603 | R22, R32, R33, R34 | 100K | RES 100K OHM 1/10W 5% 0603 SMD | Panasonic - ECG | ERJ-3GEYJ104V | P100KGTR-ND | TRUE
1 | RES0603 | R16 | 110K 1% | RES 110K OHM 1/10W 1% 0603 SMD | Panasonic - ECG | ERJ-3EKF1103V | P110KHTR-ND | TRUE
1 | RES0603 | R13 | 820K | RES 820K OHM 1/10W 5% 0603 SMD | Panasonic - ECG | ERJ-3GEYJ824V | P820KGTR-ND | TRUE
1 | RES0603 | R15 | 931K 1% | RES 931K OHM 1/10W 1% 0603 SMD | Panasonic - ECG | ERJ-3EKF9313V | P931KHTR-ND | TRUE
1 | RES0603 | R19 | 1M | RES SMT, 1.0M-OHM 1/10W 5% 0603 | YAGEO/PHYCOMP | RC0603JR-071ML |  | TRUE
1 | RES0805 | R24 | 0.12 ohm | RES .12 OHM 1/2W 1% 1206 SMD | Susumu Co Ltd | RL1632R-R120-F | RL16R.12FCT-ND | TRUE
2 | RES1206 | R25, R26 | 2 Ohm | RES 2.00 OHM 1/4W 1% 1206 SMD | Rohm | MCR18EZHFL2R00 | RHM2.00FCT-ND | TRUE
3 | SW-PUSH_SMT | S1, S2, S3 |  | SWITCH LT TOUCH 6X3.5 100GF SMD | Panasonic - ECG | EVQ-PJS04K | P8048SCT-ND | TRUE
4 |  |  |  | BUMPON TALL TAPER SQ .50X.23 BK | 3M/ESM | SJ-5518 (BLACK) | SJ5518-0-ND | TRUE
0 | SIP_4 |  | No Load
1 | PCB |  |  |  | Advanced Circuits | 05-60142_REV_C |  | TRUE